## Quadcopter_Main_PCB
Line # | Designator | Value | Quantity | Part Number | Package | Supplier
13 | C1, C8, C9, C10, C12, C13, C14, C15, C16, C22, C23, C24, C25, C26, C27, C29, C30 | 100nF | 17 | CC0603KRX7R8BB104 | 0603 | Mouser
15 | C2 | 27pF | 1 | CC0603JRNP09BN270 | 0603 | Mouser
16 | C3 | 100µF | 1 | 865060343005 |  | Mouser
12 | C4 | 4.7uF | 1 | 06035U4R7JAT2A | 0603 | Mouser
14 | C5, C17 | 1uF | 2 | CC0603KRX5R6BB105 | 0603 | Mouser
17 | C6 | 22uF | 1 | CC0603MRX6S4BB226 | 0603 | Mouser
1 | C7, C11, C28 | 2.2uF | 3 | 06036G225ZAT2A | 0603 | Mouser
18 | C18 | 10uF | 1 | C0603C106M7PAC7411 | 0603 | Mouser
19 | C19, C20 | 30pF | 2 | 06031A300FAT2A | 0603 | Mouser
20 | C21 | 4.7uF | 1 | KGM15BR51A475MT | 0603 | Mouser
23 | D1, D12, D13 |  | 3 | LS R976 |  | Mouser
21 | D2, D3 |  | 2 | SMAJ12CA-HP6AT/13 |  | Mouser
2 | D4, D6, D8, D9 |  | 4 | RCLAMP3354S.TCT |  | Mouser
3 | D5, D7 |  | 2 | SMAJ12CA-HP6AT/13 |  | Mouser
22 | D10 |  | 1 | ZMM33B |  | Mouser
4 | D11 |  | 1 | AQ1205-01LTG |  | Mouser
24 | F1 |  | 1 | 0603L100SLYR |  | Mouser
25 | J1 |  | 1 | XT30PW-M
5 | J2, J3, J5 |  | 3 | 53261-0671 |  | Mouser
26 | J4 |  | 1 | XT30PW-F
27 | L1 |  | 1 | IHLP3232DZER220M51 |  | Mouser
6 | P1 |  | 1 | SM06B-SRSS-TB(LF)(SN) |  | Mouser
29 | Q1, Q2 |  | 2 | SS8050-G |  | Mouser
32 | R1, R26, R31 | 120R | 3 | CR0603-JW-121ELF | 0603 | Mouser
30 | R2, R3, R5, R13 | 100k | 4 | AF0603FR-13100KL | 0603 | Mouser
31 | R4 | 22.1k | 1 | CRCW060322K1FKEBC | 0603 | Mouser
33 | R6, R7, R14, R15, R16, R17, R18, R19, R20, R21, R22, R23, R28, R30 | 10k | 14 | CR0603AFX-1002EAS | 0603 | Mouser
7 | R8, R9, R24, R25, R27, R32, R33 | 220R | 7 | CR0603-JW-221ELF | 0603 | Mouser
35 | R10, R11 | 4.7k | 2 | AC0603JR-104K7L | 0603 | Mouser
34 | R12 | 270k | 1 | CR0603-JW-274ELF | 0603 | Mouser
8 | R29 | 0R | 1 | CR0603AJ/-000ELF | 0603 | Mouser
40 | SW1, SW2, SW3, SW4, SW5 |  | 5 | USLPT2616CT2TR |  | Mouser
36 | U1 |  | 1 | ISL85410FRZ-T |  | Mouser
37 | U2 |  | 1 | STEF4SPUR |  | Mouser
38 | U3, U4 |  | 2 | DMP3056LSS-13 |  | Mouser
9 | U5 |  | 1 | ESP32-WROOM-32E-N8R2 |  | Mouser
28 | U6 |  | 1 | DWM1000 |  | TME
39 | U7 |  | 1 | LSM6DSOTR | LGA-14L-DM00249496 | Mouser
10 | U8 |  | 1 | MMC5983MA |  | Mouser
11 | U9 |  | 1 | STM32F413RHT3 |  | Mouser
41 | X1 |  | 1 | ABMM2-8.000MHZ-E2-T |  | Mouser